## Hoja 1
LPP020 |  |  | m² | Puerta industrial apilable de apertura rápida.
Puerta industrial apilable de apertura rápida, de entre 5 y 5,5 m de altura máxima, formada por lona de PVC, marco y estructura de acero galvanizado, cuadro de maniobra, pulsador, fotocélula de seguridad y mecanismos, fijada mediante atornillado en obra de mampostería.
Código | Unidad | Descripción |  |  | Rendimiento | Precio unitario | Importe
1 |  | Materiales
mt26pes020e | m² | Puerta industrial apilable de apertura rápida, de entre 5 y 5,5 m de altura máxima, formada por lona de PVC, marco y estructura de acero galvanizado, cuadro de maniobra, pulsador, fotocélula de seguridad y mecanismos. |  |  | 1 | 264.3 | 264.3
[5 empty] | Subtotal materiales: |  | 264.3
2 |  | Mano de obra
mo011 | h | Montador. |  |  | 0.507 | 8.41 | 4.26
mo080 | h | Principiante de montador. |  |  | 0.507 | 5.14 | 2.61
[5 empty] | Subtotal mano de obra: |  | 6.87
3 |  | Herramientas
| % | Herramientas |  |  | 2 | 271.17 | 5.42
Coste de mantenimiento decenal: $ 96,00 en los primeros 10 años. |  |  |  |  | Costos directos (1+2+3): |  | 276.59