## Hoja 1
LPS010 |  |  | Ud | Puerta acústica interior.
Puerta acústica interior de una hoja practicable, formada por dos láminas de acero, de 700x2000 mm de luz y altura de paso y 50 mm de espesor, lacadas en color a elegir, con refuerzos interiores longitudinales, entre los que se coloca un complejo aislante multicapa, absorbente acústico, con aislamiento a ruido aéreo de 44 dBA.
Código | Unidad | Descripción |  |  | Rendimiento | Precio unitario | Importe
1 |  | Materiales
mt26pac010a | Ud | Puerta acústica interior de una hoja practicable, formada por dos láminas de acero, de 700x2000 mm de luz y altura de paso y 50 mm de espesor, lacadas en color a elegir, con refuerzos interiores longitudinales, entre los que se coloca un complejo aislante multicapa, absorbente acústico, con aislamiento a ruido aéreo de 44 dBA; incluso marco metálico, burlete de neopreno para junta perimetral de estanqueidad, dos bisagras y manilla de cierre de presión. |  |  | 1 | 1471.56 | 1471.56
[5 empty] | Subtotal materiales: |  | 1471.56
2 |  | Mano de obra
mo020 | h | Albañil. |  |  | 0.601 | 8.13 | 4.89
mo077 | h | Principiante de albañilería. |  |  | 0.601 | 5.14 | 3.09
[5 empty] | Subtotal mano de obra: |  | 7.98
3 |  | Herramientas
| % | Herramientas |  |  | 2 | 1479.54 | 29.59
Coste de mantenimiento decenal: $ 256,55 en los primeros 10 años. |  |  |  |  | Costos directos (1+2+3): |  | 1509.13