## Hoja 1
LSZ040 | m² |  | Celosía de láminas de PVC.
Celosía fija con láminas fijas de PVC, colocadas sobre cremalleras fijas de perfiles tipo Omega de acero galvanizado. Incluso pletinas para fijación mediante atornillado en obra de mampostería con tacos de nylon y tornillos de acero.
Código |  | Unidad |  | Descripción | Rendimiento | Precio unitario | Importe
1 |  |  |  | Materiales
mt26aaa033a |  | Ud |  | Anclaje mecánico con taco de nylon y tornillo de acero galvanizado, de cabeza avellanada. | 4 | 0.4 | 1.6
mt24pce010a |  | m² |  | Celosía fija de láminas de PVC. | 1 | 41.86 | 41.86
[5 empty] | Subtotal materiales: |  | 43.46
2 |  |  |  | Equipo y maquinaria
mq06hor010 |  | h |  | Concretera eléctrica con una capacidad de amasado de 160 l. | 0.006 | 4 | 0.02
[5 empty] | Subtotal equipo y maquinaria: |  | 0.02
3 |  |  |  | Mano de obra
mo018 |  | h |  | Cerrajero. | 0.4 | 17.39 | 6.96
mo059 |  | h |  | Principiante de cerrajero. | 0.4 | 11.03 | 4.41
[5 empty] | Subtotal mano de obra: |  | 11.37
4 |  |  |  | Herramientas
|  | % |  | Herramientas | 2 | 54.85 | 1.1
Coste de mantenimiento decenal: $ 13,99 en los primeros 10 años. |  |  |  |  | Costos directos (1+2+3+4): |  | 55.95