## Hoja 1
LSZ051 | m² |  | Celosía de láminas de placa laminada compacta de alta presión (HPL), sistema "TRESPA".
Celosía fija con sujeciones de aluminio y láminas orientables realizadas con placa laminada compacta de alta presión (HPL) Meteon FR "TRESPA", de 13 mm de espesor, montada mediante anclaje mecánico con tacos de nylon y tornillos de acero.
Código |  | Unidad |  | Descripción | Rendimiento | Precio unitario | Importe
1 |  |  |  | Materiales
mt26aaa033a |  | Ud |  | Anclaje mecánico con taco de nylon y tornillo de acero galvanizado, de cabeza avellanada. | 4 | 0.41 | 1.64
mt12prt200ia |  | m² |  | Celosía fija de láminas orientables realizada con placa laminada compacta de alta presión (HPL) Meteon FR "TRESPA", tipo Wood Decors, acabado NW01 Loft Grey, textura satinada Satin, Euroclase B-s2, d0 de reacción al fuego, a base de resinas termoendurecibles y fibras de madera, con superficie decorativa EBC (Electron Beam Curing). | 1 | 385.32 | 385.32
[5 empty] | Subtotal materiales: |  | 386.96
2 |  |  |  | Equipo y maquinaria
mq06hor010 |  | h |  | Concretera. | 0.006 | 1.88 | 0.01
[5 empty] | Subtotal equipo y maquinaria: |  | 0.01
3 |  |  |  | Mano de obra
mo018 |  | h |  | Cerrajero. | 0.425 | 13.12 | 5.58
mo059 |  | h |  | Principiante de cerrajero. | 0.425 | 8.27 | 3.51
[5 empty] | Subtotal mano de obra: |  | 9.09
4 |  |  |  | Herramientas
|  | % |  | Herramientas | 2 | 396.06 | 7.92
Coste de mantenimiento decenal: $ 101,00 en los primeros 10 años. |  |  |  |  | Costos directos (1+2+3+4): |  | 403.98