## Hoja 1
LVI010 | m² |  | Vidrio impreso.
Vidrio impreso color, 4 mm.
Código |  | Unidad |  | Descripción | Rendimiento | Precio unitario | Importe
1 |  |  |  | Materiales
mt21vim130a |  | m² |  | Vidrio impreso translúcido, color, de 4 mm de espesor,. | 1.012 | 19.15 | 19.38
mt21vva010 |  | m |  | Sellado de juntas mediante la aplicación con pistola de silicona sintética incolora. | 3.5 | 1.2 | 4.2
mt21vva021 |  | Ud |  | Material auxiliar para la colocación de vidrios. | 1 | 1.79 | 1.79
[5 empty] | Subtotal materiales: |  | 25.37
2 |  |  |  | Mano de obra
mo055 |  | h |  | Vidriero. | 0.249 | 8.89 | 2.21
mo110 |  | h |  | Principiante de vidriero. | 0.249 | 5.61 | 1.4
[5 empty] | Subtotal mano de obra: |  | 3.61
3 |  |  |  | Herramientas
|  | % |  | Herramientas | 2 | 28.98 | 0.58
Coste de mantenimiento decenal: $ 6,80 en los primeros 10 años. |  |  |  |  | Costos directos (1+2+3): |  | 29.56