## Hoja 1
LVI010 | m² |  | Vidrio impreso.
Vidrio impreso incoloro, 11 mm.
Código |  | Unidad |  | Descripción | Rendimiento | Precio unitario | Importe
1 |  |  |  | Materiales
mt21vim130i |  | m² |  | Vidrio impreso translúcido, incoloro, de 11 mm de espesor,. | 1.012 | 72.59 | 73.46
mt21vva010 |  | m |  | Sellado de juntas mediante la aplicación con pistola de silicona sintética incolora. | 3.5 | 1.2 | 4.2
mt21vva021 |  | Ud |  | Material auxiliar para la colocación de vidrios. | 1 | 1.79 | 1.79
[5 empty] | Subtotal materiales: |  | 79.45
2 |  |  |  | Mano de obra
mo055 |  | h |  | Vidriero. | 0.308 | 8.89 | 2.74
mo110 |  | h |  | Principiante de vidriero. | 0.308 | 5.61 | 1.73
[5 empty] | Subtotal mano de obra: |  | 4.47
3 |  |  |  | Herramientas
|  | % |  | Herramientas | 2 | 83.92 | 1.68
Coste de mantenimiento decenal: $ 19,69 en los primeros 10 años. |  |  |  |  | Costos directos (1+2+3): |  | 85.6