## Hoja 1
LVI010 | m² | Vidrio impreso.
Vidrio impreso translúcido, armado con malla metálica de retícula cuadrada, de 6 mm de espesor, incoloro, fijado sobre carpintería con acuñado mediante calzos de apoyo perimetrales y laterales, sellado en frío con silicona sintética incolora (no acrílica), compatible con el material soporte.
Código |  | Unidad | Descripción | Rendimiento | Precio unitario | Importe
1 |  |  | Materiales
mt21vim140b |  | m² | Vidrio impreso translúcido armado, incoloro, espesor 6 mm,. | 1.012 | 32.43 | 32.82
mt21vva010 |  | m | Sellado de juntas mediante la aplicación con pistola de silicona sintética incolora. | 3.5 | 1.2 | 4.2
mt21vva021 |  | Ud | Material auxiliar para la colocación de vidrios. | 1 | 1.78 | 1.78
|  |  |  | Subtotal materiales: |  | 38.8
2 |  |  | Mano de obra
mo055 |  | h | Vidriero. | 0.291 | 13.83 | 4.02
mo110 |  | h | Principiante de vidriero. | 0.291 | 8.82 | 2.57
|  |  |  | Subtotal mano de obra: |  | 6.59
3 |  |  | Herramientas
|  | % | Herramientas | 2 | 45.39 | 0.91
Coste de mantenimiento decenal: $ 10,65 en los primeros 10 años. |  |  |  | Costos directos (1+2+3): |  | 46.3