## Hoja 1
LVP010 | m² |  | Luna de vidrio simple.
Luna incolora, de 4 mm de espesor, fijada sobre carpintería con acuñado mediante calzos de apoyo perimetrales y laterales, sellado en frío con silicona sintética incolora (no acrílica), compatible con el material soporte.
Código |  | Unidad |  | Descripción | Rendimiento | Precio unitario | Importe
1 |  |  |  | Materiales
mt21vpi010a |  | m² |  | Luna incolora, de 4 mm de espesor. | 1.006 | 19 | 19.11
mt21vva010 |  | m |  | Sellado de juntas mediante la aplicación con pistola de silicona sintética incolora. | 3.5 | 1.22 | 4.27
mt21vva021 |  | Ud |  | Material auxiliar para la colocación de vidrios. | 1 | 1.81 | 1.81
[5 empty] | Subtotal materiales: |  | 25.19
2 |  |  |  | Mano de obra
mo055 |  | h |  | Vidriero. | 0.231 | 18.99 | 4.39
mo110 |  | h |  | Principiante de vidriero. | 0.231 | 12.16 | 2.81
[5 empty] | Subtotal mano de obra: |  | 7.2
3 |  |  |  | Herramientas
|  | % |  | Herramientas | 2 | 32.39 | 0.65
Coste de mantenimiento decenal: $ 8,26 en los primeros 10 años. |  |  |  |  | Costos directos (1+2+3): |  | 33.04