## Hoja 1
NAD010 | m² |  | Aislamiento térmico bajo losa, con lanas minerales.
Aislamiento térmico bajo losa, formado por panel semirrígido de lana mineral, no revestido, de 50 mm de espesor, resistencia térmica 1,4 m²K/W, conductividad térmica 0,035 W/(mK), colocado a tope y fijado con adhesivo cementoso.
Código |  | Unidad |  | Descripción | Rendimiento | Precio unitario | Importe
1 |  |  |  | Materiales
mt16lra020bcv |  | m² |  | Panel semirrígido de lana mineral, no revestido, de 50 mm de espesor, resistencia térmica 1,4 m²K/W, conductividad térmica 0,035 W/(mK). | 1.05 | 7.95 | 8.35
mt16aaa040c |  | kg |  | Adhesivo cementoso para fijación de paneles aislantes. | 2.5 | 0.64 | 1.6
[5 empty] | Subtotal materiales: |  | 9.95
2 |  |  |  | Mano de obra
mo054 |  | h |  | Montador de aislamientos. | 0.112 | 13.32 | 1.49
mo101 |  | h |  | Principiante de montador de aislamientos. | 0.112 | 8.24 | 0.92
[5 empty] | Subtotal mano de obra: |  | 2.41
3 |  |  |  | Herramientas
|  | % |  | Herramientas | 2 | 12.36 | 0.25
Coste de mantenimiento decenal: $ 0,25 en los primeros 10 años. |  |  |  |  | Costos directos (1+2+3): |  | 12.61