## Hoja 1
NAD010 | m² |  | Aislamiento térmico bajo losa, con lanas minerales.
Aislamiento térmico bajo losa, formado por panel semirrígido de lana mineral, no revestido, de 80 mm de espesor, resistencia térmica 2,25 m²K/W, conductividad térmica 0,035 W/(mK), colocado a tope y fijado mecánicamente.
Código |  | Unidad |  | Descripción | Rendimiento | Precio unitario | Importe
1 |  |  |  | Materiales
mt16lra020bgu |  | m² |  | Panel semirrígido de lana mineral, no revestido, de 80 mm de espesor, resistencia térmica 2,25 m²K/W, conductividad térmica 0,035 W/(mK). | 1.05 | 13.8 | 14.49
mt16aaa021a |  | Ud |  | Taco de expansión y clavo de polipropileno, con aro de estanqueidad, para fijación mecánica de paneles aislantes. | 3 | 0.11 | 0.33
[5 empty] | Subtotal materiales: |  | 14.82
2 |  |  |  | Mano de obra
mo054 |  | h |  | Montador de aislamientos. | 0.134 | 13.32 | 1.78
mo101 |  | h |  | Principiante de montador de aislamientos. | 0.134 | 8.24 | 1.1
[5 empty] | Subtotal mano de obra: |  | 2.88
3 |  |  |  | Herramientas
|  | % |  | Herramientas | 2 | 17.7 | 0.35
Coste de mantenimiento decenal: $ 0,36 en los primeros 10 años. |  |  |  |  | Costos directos (1+2+3): |  | 18.05