## Hoja 1
NAD010 |  | m² |  | Aislamiento bajo losa con lanas minerales.
Aislamiento térmico bajo losa formado por panel rígido de lana mineral, no revestido, de 40 mm de espesor, resistencia térmica 1,15 m²K/W, conductividad térmica 0,034 W/(mK), fijado mecánicamente.
Código | Unidad |  | Descripción |  | Rendimiento | Precio unitario | Importe
1 |  |  | Materiales
mt16lra020np | m² |  | Panel rígido de lana mineral, no revestido, de 40 mm de espesor, resistencia térmica 1,15 m²K/W, conductividad térmica 0,034 W/(mK). |  | 1.05 | 8.89 | 9.33
mt16aaa021a | Ud |  | Taco de expansión y clavo de polipropileno, con aro de estanqueidad, para fijación mecánica de paneles aislantes. |  | 3 | 0.12 | 0.36
[5 empty] | Subtotal materiales: |  | 9.69
2 |  |  | Mano de obra
mo054 | h |  | Montador de aislamientos. |  | 0.136 | 8.41 | 1.14
mo101 | h |  | Principiante de montador de aislamientos. |  | 0.136 | 5.14 | 0.7
[5 empty] | Subtotal mano de obra: |  | 1.84
3 |  |  | Herramientas
| % |  | Herramientas |  | 2 | 11.53 | 0.23
Coste de mantenimiento decenal: $ 0,24 en los primeros 10 años. |  |  |  |  | Costos directos (1+2+3): |  | 11.76