## Hoja 1
NAG100 | m² |  | Aislamiento térmico en cámara frigorífica, con paneles de poliestireno extruido, sistema Schlüter-KERDI-BOARD "SCHLÜTER-SYSTEMS".
Aislamiento térmico en cámara frigorífica, sistema Schlüter-KERDI-BOARD "SCHLÜTER-SYSTEMS", formado por panel impermeabilizante de poliestireno extruido, Schlüter-KERDI-BOARD "SCHLÜTER-SYSTEMS", de 2600 mm de longitud, 625 mm de anchura y 5 mm de espesor, revestido por ambas caras con una capa de refuerzo especial sin cemento y un geotextil, resistencia térmica 0,15 m²K/W, conductividad térmica 0,035 W/(mK), fijado con adhesivo cementoso en capa fina extendido con llana dentada. Incluso masilla adhesiva elástica monocomponente, Schlüter-KERDI-FIX "SCHLÜTER-SYSTEMS", para sellado de juntas.
Código |  | Unidad |  | Descripción | Rendimiento | Precio unitario | Importe
1 |  |  |  | Materiales
mt09mcr021g |  | kg |  | Adhesivo cementoso de fraguado normal, C1, color gris. | 3 | 0.42 | 1.26
mt15res070a |  | Ud |  | Cartucho de masilla adhesiva elástica monocomponente, Schlüter-KERDI-FIX "SCHLÜTER-SYSTEMS", a base de polímeros híbridos neutros (MS), de 290 ml, color gris o blanco y acabado brillante. | 0.01 | 33.23 | 0.33
mt15res400a |  | m² |  | Panel impermeabilizante de poliestireno extruido, Schlüter-KERDI-BOARD "SCHLÜTER-SYSTEMS", de 2600 mm de longitud, 625 mm de anchura y 5 mm de espesor, revestido por ambas caras con una capa de refuerzo especial sin cemento y un geotextil, resistencia térmica 0,15 m²K/W, conductividad térmica 0,035 W/(mK). | 1.05 | 54.46 | 57.18
[5 empty] | Subtotal materiales: |  | 58.77
2 |  |  |  | Mano de obra
mo054 |  | h |  | Montador de aislamientos. | 0.167 | 17.64 | 2.95
mo101 |  | h |  | Principiante de montador de aislamientos. | 0.084 | 11.01 | 0.92
[5 empty] | Subtotal mano de obra: |  | 3.87
3 |  |  |  | Herramientas
|  | % |  | Herramientas | 2 | 62.64 | 1.25
Coste de mantenimiento decenal: $ 1,28 en los primeros 10 años. |  |  |  |  | Costos directos (1+2+3): |  | 63.89