## Hoja 1
NAK020 | m² |  | Aislamiento térmico vertical de losas sobre relleno en contacto con el terreno, con poliestireno extruido.
Aislamiento térmico vertical de losas sobre relleno en contacto con el terreno, formado por panel rígido de poliestireno extruido, de superficie lisa y mecanizado lateral a media madera, de 80 mm de espesor, resistencia a compresión >= 300 kPa, resistencia térmica 2,2 m²K/W, conductividad térmica 0,036 W/(mK), colocado en el perímetro de la losa sobre relleno, cubierto con un film de polietileno de 0,2 mm de espesor, preparado para recibir una losa sobre relleno de concreto (no incluida en este precio).
Código |  | Unidad |  | Descripción | Rendimiento | Precio unitario | Importe
1 |  |  |  | Materiales
mt16pxa010af |  | m² |  | Panel rígido de poliestireno extruido, de superficie lisa y mecanizado lateral a media madera, de 80 mm de espesor, resistencia a compresión >= 300 kPa, resistencia térmica 2,2 m²K/W, conductividad térmica 0,036 W/(mK), Euroclase E de reacción al fuego, con código de designación XPS-EN 13164-T1-CS(10/4)300-DLT(2)5-DS(TH)-WL(T)0,7--FT2. | 1.1 | 12.57 | 13.83
mt16png010d |  | m² |  | Film de polietileno de 0,2 mm de espesor y 184 g/m² de masa superficial. | 1.1 | 0.52 | 0.57
mt16aaa030 |  | m |  | Cinta autoadhesiva para sellado de juntas. | 0.4 | 0.43 | 0.17
[5 empty] | Subtotal materiales: |  | 14.57
2 |  |  |  | Mano de obra
mo054 |  | h |  | Montador de aislamientos. | 0.194 | 8.51 | 1.65
mo101 |  | h |  | Principiante de montador de aislamientos. | 0.194 | 5.2 | 1.01
[5 empty] | Subtotal mano de obra: |  | 2.66
3 |  |  |  | Herramientas
|  | % |  | Herramientas | 2 | 17.23 | 0.34
[5 empty] | Costos directos (1+2+3): |  | 17.57