## Hoja 1
NAL010 | m² |  | Aislamiento termoacústico de suelos flotantes, con lanas minerales.
Aislamiento termoacústico de suelos flotantes, formado por panel rígido de lana mineral, no revestido, de 60 mm de espesor, resistencia térmica 1,7 m²K/W, conductividad térmica 0,035 W/(mK), colocado a tope, simplemente apoyado, cubierto con film de polietileno de 0,2 mm de espesor y desolidarización perimetral realizada con el mismo material aislante, preparado para recibir una base de pavimento de mortero u concreto. Incluso cinta autoadhesiva para sellado de juntas.
Código |  | Unidad |  | Descripción | Rendimiento | Precio unitario | Importe
1 |  |  |  | Materiales
mt16lra010d |  | m² |  | Panel rígido de lana mineral, no revestido, de 60 mm de espesor, resistencia térmica 1,7 m²K/W, conductividad térmica 0,035 W/(mK). | 1.1 | 25.77 | 28.35
mt16png010d |  | m² |  | Film de polietileno de 0,2 mm de espesor y 184 g/m² de masa superficial. | 1.1 | 0.58 | 0.64
mt16aaa030 |  | m |  | Cinta autoadhesiva para sellado de juntas. | 0.25 | 0.42 | 0.11
[5 empty] | Subtotal materiales: |  | 29.1
2 |  |  |  | Mano de obra
mo054 |  | h |  | Montador de aislamientos. | 0.09 | 13.32 | 1.2
mo101 |  | h |  | Principiante de montador de aislamientos. | 0.09 | 8.24 | 0.74
[5 empty] | Subtotal mano de obra: |  | 1.94
3 |  |  |  | Herramientas
|  | % |  | Herramientas | 2 | 31.04 | 0.62
Coste de mantenimiento decenal: $ 3,45 en los primeros 10 años. |  |  |  |  | Costos directos (1+2+3): |  | 31.66