## Hoja 1
NAL010 |  |  | m² | Aislamiento termoacústico de suelos flotantes, con lanas minerales.
Aislamiento termoacústico de suelos flotantes, formado por panel rígido de lana mineral, no revestido, de 90 mm de espesor, resistencia térmica 2,55 m²K/W, conductividad térmica 0,035 W/(mK), cubierto con film de polietileno de 0,2 mm de espesor, preparado para recibir una base de pavimento de mortero u concreto (no incluida en este precio).
Código | Unidad | Descripción |  |  | Rendimiento | Precio unitario | Importe
1 |  | Materiales
mt16lra010g | m² | Panel rígido de lana mineral, no revestido, de 90 mm de espesor, resistencia térmica 2,55 m²K/W, conductividad térmica 0,035 W/(mK). |  |  | 1.1 | 36.16 | 39.78
mt17poa010d | m² | Film de polietileno de 0,2 mm de espesor y 184 g/m² de masa superficial. |  |  | 1.1 | 0.54 | 0.59
mt16aaa030 | m | Cinta autoadhesiva para sellado de juntas. |  |  | 0.25 | 0.44 | 0.11
[5 empty] | Subtotal materiales: |  | 40.48
2 |  | Mano de obra
mo054 | h | Montador de aislamientos. |  |  | 0.091 | 8.41 | 0.77
mo101 | h | Principiante de montador de aislamientos. |  |  | 0.091 | 5.14 | 0.47
[5 empty] | Subtotal mano de obra: |  | 1.24
3 |  | Herramientas
| % | Herramientas |  |  | 2 | 41.72 | 0.83
[5 empty] | Costos directos (1+2+3): |  | 42.55