## Hoja 1
NAP020 | m² | Aislamiento térmico intermedio en pared interior de placas.
Aislamiento térmico intermedio en pared interior de placas, formado por panel semirrígido de lana mineral, espesor 65 mm, colocado entre los montantes de la estructura portante.
Código |  |  | Unidad | Descripción | Rendimiento | Precio unitario | Importe
1 |  |  |  | Materiales
mt16lra060c |  |  | m² | Panel semirrígido de lana mineral, espesor 65 mm. | 1 | 5.55 | 5.55
[5 empty] | Subtotal materiales: |  | 5.55
2 |  |  |  | Mano de obra
mo054 |  |  | h | Montador de aislamientos. | 0.056 | 13.32 | 0.75
mo101 |  |  | h | Principiante de montador de aislamientos. | 0.056 | 8.24 | 0.46
[5 empty] | Subtotal mano de obra: |  | 1.21
3 |  |  |  | Herramientas
|  |  | % | Herramientas | 2 | 6.76 | 0.14
Coste de mantenimiento decenal: $ 0,14 en los primeros 10 años. |  |  |  |  | Costos directos (1+2+3): |  | 6.9