## Hoja 1
NIF050 | m² |  | Impermeabilización de fachada de ladrillo cerámico cara vista, piedra natural, concreto o mortero, mediante revestimiento elástico.
Impermeabilización de fachada de ladrillo cerámico cara vista, piedra natural, concreto o mortero, realizada mediante revestimiento elástico impermeabilizante, a base de siloxanos y disolventes orgánicos, aplicado en dos manos con brocha o rodillo.
Código |  | Unidad |  | Descripción | Rendimiento | Precio unitario | Importe
1 |  |  |  | Materiales
mt28rco030 |  | kg |  | Revestimiento elástico impermeabilizante, a base de siloxanos y disolventes orgánicos, incoloro, para aplicar sobre superficies verticales realizadas con materiales absorbentes, expuestas a la lluvia. | 1 | 8.22 | 8.22
[5 empty] | Subtotal materiales: |  | 8.22
2 |  |  |  | Mano de obra
mo032 |  | h |  | Aplicador de productos impermeabilizantes. | 0.117 | 8.23 | 0.96
mo070 |  | h |  | Principiante de aplicador de productos impermeabilizantes. | 0.117 | 5.2 | 0.61
[5 empty] | Subtotal mano de obra: |  | 1.57
3 |  |  |  | Herramientas
|  | % |  | Herramientas | 2 | 9.79 | 0.2
Coste de mantenimiento decenal: $ 1,40 en los primeros 10 años. |  |  |  |  | Costos directos (1+2+3): |  | 9.99