## Hoja 1
PAH010 |  |  | Ud | Puerta de closet, de madera.
Puerta de closet de dos hojas de 215 cm de altura de 50x1,9 cm, de tablero aglomerado, acabado en melamina, de color blanco; marco de madera maciza; moldura de MDF, con acabado en melamina de color blanco.
Descompuesto | Ud | Descomposición |  |  | Rend. | Precio unitario | Precio partida
mt22aap022d | Ud | Marco de madera maciza, para puerta de closet de dos hojas de 215 cm de altura, con elementos de fijación. |  |  | 1 | 35.25 | 35.25
mt22ata015pb | m | Moldura de MDF, con acabado en melamina, de color blanco, 70x10 mm. |  |  | 7 | 1.89 | 13.23
mt22pxh040caa | Ud | Puerta de closet de tablero aglomerado, acabado en melamina, de color blanco, 215x50x1,9 cm. |  |  | 2 | 86.22 | 172.44
mt23icx020 | Ud | Bisagra oculta de cazoleta, de acero inoxidable, para puerta de closet o altillo de espesor mayor de 15 mm. |  |  | 6 | 2.04 | 12.24
mt23hcl010a | Ud | Juego de tirador y escudo largo de latón negro brillo, serie básica, para puerta de closet. |  |  | 2 | 12.68 | 25.36
mt23ppb050 | Ud | Imán de cierre para puerta de closet o altillo. |  |  | 4 | 0.51 | 2.04
mt23ppb031 | Ud | Tornillo de latón 21/35 mm. |  |  | 36 | 0.1 | 3.6
mo016 | h | Carpintero. |  |  | 1.532 | 13.03 | 19.96
mo056 | h | Principiante de carpintero. |  |  | 1.532 | 8.47 | 12.98
| % | Medios auxiliares |  |  | 2 | 297.1 | 5.94
| % | Costes indirectos |  |  | 3 | 303.04 | 9.09
Coste de mantenimiento decenal: $ 34,33 en los primeros 10 años. | [5 empty] | Total: | 312.13