## Hoja 1
PDB030 |  | m |  | Baranda de hueco.
Baranda metálica de tubo hueco de acero laminado en frío de 90 cm de altura, con bastidor sencillo y montantes y barrotes verticales, para hueco poligonal de losa, fijada mediante atornillado en obra de mampostería.
Descompuesto | Ud |  | Descomposición |  | Rend. | Precio unitario | Precio partida
mt26aaa031 | Ud |  | Repercusión, por m de baranda, de elementos de fijación sobre obra de mampostería: tacos y tornillos de acero. |  | 1 | 3.47 | 3.47
mt26dbe010j | m |  | Baranda metálica de tubo hueco de acero laminado en frío de 90 cm de altura, con bastidor sencillo formado por barandal superior de 100x40x2 mm, que hace de pasamanos, y barandal inferior de 80x40x2 mm; montantes verticales de 80x40x2 mm dispuestos cada 120 cm y barrotes verticales de 20x20x1 mm, colocados cada 12 cm y soldados entre sí, para hueco poligonal de losa. |  | 1 | 102.83 | 102.83
mq08sol020 | h |  | Equipo y elementos auxiliares para soldadura eléctrica. |  | 0.141 | 3.63 | 0.51
mo017 | h |  | Cerrajero. |  | 1.484 | 12.99 | 19.28
mo057 | h |  | Principiante de cerrajero. |  | 1.484 | 8.44 | 12.52
| % |  | Medios auxiliares |  | 2 | 138.61 | 2.77
| % |  | Costes indirectos |  | 3 | 141.38 | 4.24
Coste de mantenimiento decenal: $ 7,28 en los primeros 10 años. | [5 empty] | Total: | 145.62