## Hoja 1
PEH010 | Ud |  |  | Puerta principal de madera.
Puerta principal de 203x82,5x4,5 cm, hoja con cuarterones, con tablero de madera maciza barnizada en taller; marco de madera maciza; moldura del mismo material y acabado que la hoja.
Descompuesto |  | Ud | Descomposición |  | Rend. | Precio unitario | Precio partida
mt22aap012a |  | Ud | Marco de madera maciza, para puerta de una hoja, con elementos de fijación. |  | 1 | 34.57 | 34.57
mt22atc010Ng |  | m | Moldura maciza, 70x10 mm, barnizado en taller. |  | 10.4 | 2.69 | 27.98
mt22pxa010j |  | Ud | Puerta principal con cuarterones, con tablero de madera maciza barnizada en taller, 203x82,5x4,5 cm. |  | 1 | 276.75 | 276.75
mt23iaf010a |  | Ud | Bisagra de seguridad de 140x70 mm, en hierro, para puerta principal serie castellana. |  | 4 | 14.07 | 56.28
mt23ppb011 |  | Ud | Tornillo de acero 19/22 mm. |  | 24 | 0.04 | 0.96
mt23ppa010 |  | Ud | Cerradura de embutir, frente, accesorios y tornillos de atado, para puerta principal. |  | 1 | 31.27 | 31.27
mt23haf010a |  | Ud | Juego de manilla y escudo largo en el interior, en hierro, serie básica, para puerta principal serie castellana. |  | 1 | 19.16 | 19.16
mt23haf020a |  | Ud | Tirador exterior con escudo en hierro, serie básica, para puerta principal serie castellana. |  | 1 | 15.37 | 15.37
mt23haf100a |  | Ud | Mirilla óptica gran angular de 14 mm de diámetro y 35 a 60 mm de longitud, con tapa incorporada y acabado en hierro, serie básica, para puerta principal serie castellana. |  | 1 | 2.24 | 2.24
mo016 |  | h | Carpintero. |  | 2.052 | 13.03 | 26.74
mo056 |  | h | Principiante de carpintero. |  | 2.052 | 8.47 | 17.38
|  | % | Medios auxiliares |  | 2 | 508.7 | 10.17
|  | % | Costes indirectos |  | 3 | 518.87 | 15.57
Coste de mantenimiento decenal: $ 58,79 en los primeros 10 años. | [5 empty] | Total: | 534.44