## Hoja 1
PMA010 |  |  | Ud | Mampara de acero.
Muro divisorio desmontable formada por mampara ciega de 4x2,9 m, de acero galvanizado natural, con puerta interior de acero galvanizado de 2,10x0,90 m, aislamiento intermedio de lana mineral y remate superior de acero galvanizado.
Descompuesto | Ud | Descomposición |  |  | Rend. | Precio unitario | Precio partida
mt26mac010a | m² | Panel ciego machihembrado para mamparas, formado por dos láminas de acero galvanizado con aislamiento intermedio de lana mineral de conductividad térmica 0,039 W/(mK). |  |  | 9.42 | 136.55 | 1286.3
mt26mac020a | m | Perfil en "U" de acero galvanizado para mamparas. |  |  | 5.9 | 7.23 | 42.66
mt26mac030a | m | Zócalo de acero galvanizado para mamparas. |  |  | 3 | 7.51 | 22.53
mt26mac050a | Ud | Puerta sencilla de una hoja de acero galvanizado para colocar en mamparas, incluso p/p de herrajes. |  |  | 1 | 607.06 | 607.06
mo010 | h | Montador. |  |  | 8.068 | 13.22 | 106.66
mo078 | h | Principiante de montador. |  |  | 8.068 | 8.41 | 67.85
| % | Medios auxiliares |  |  | 2 | 2133.06 | 42.66
| % | Costes indirectos |  |  | 3 | 2175.72 | 65.27
Coste de mantenimiento decenal: $ 403,38 en los primeros 10 años. | [5 empty] | Total: | 2240.99