## Hoja 1
PMA010 | Ud |  |  | Mampara de acero.
Muro divisorio desmontable formada por mampara ciega de 4x2,9 m, de acero galvanizado natural, con aislamiento intermedio de lana mineral y remate superior acristalado.
Descompuesto |  | Ud | Descomposición |  | Rend. | Precio unitario | Precio partida
mt26mac010a |  | m² | Panel ciego machihembrado para mamparas, formado por dos láminas de acero galvanizado con aislamiento intermedio de lana mineral de conductividad térmica 0,039 W/(mK). |  | 8.2 | 136.55 | 1119.71
mt26mac020a |  | m | Perfil en "U" de acero galvanizado para mamparas. |  | 9.7 | 7.23 | 70.13
mt26mac030a |  | m | Zócalo de acero galvanizado para mamparas. |  | 3.9 | 7.51 | 29.29
mt21vpi010d |  | m² | Luna pulida incolora, 8 mm. |  | 3 | 51.74 | 155.22
mt26mac040 |  | m | Perfil de aluminio lacado para recibido del vidrio en mamparas. |  | 8.5 | 9.89 | 84.07
mo010 |  | h | Montador. |  | 8.068 | 13.22 | 106.66
mo078 |  | h | Principiante de montador. |  | 8.068 | 8.41 | 67.85
|  | % | Medios auxiliares |  | 2 | 1632.93 | 32.66
|  | % | Costes indirectos |  | 3 | 1665.59 | 49.97
Coste de mantenimiento decenal: $ 308,80 en los primeros 10 años. | [5 empty] | Total: | 1715.56