## Hoja 1
PMA010 |  | Ud | Mampara de acero.
Muro divisorio desmontable formada por mampara de 4x2,9 m, de acero galvanizado natural, acristalada en la mitad de su superficie, con aislamiento intermedio de lana mineral y remate superior acristalado.
Descompuesto | Ud | Descomposición |  | Rend. | Precio unitario | Precio partida
mt26mac010a | m² | Panel ciego machihembrado para mamparas, formado por dos láminas de acero galvanizado con aislamiento intermedio de lana mineral de conductividad térmica 0,039 W/(mK). |  | 4 | 136.55 | 546.2
mt26mac020a | m | Perfil en "U" de acero galvanizado para mamparas. |  | 9.7 | 7.23 | 70.13
mt26mac030a | m | Zócalo de acero galvanizado para mamparas. |  | 3.9 | 7.51 | 29.29
mt21vpi010d | m² | Luna pulida incolora, 8 mm. |  | 7.2 | 51.74 | 372.53
mt26mac040 | m | Perfil de aluminio lacado para recibido del vidrio en mamparas. |  | 22.7 | 9.89 | 224.5
mo010 | h | Montador. |  | 8.068 | 13.22 | 106.66
mo078 | h | Principiante de montador. |  | 8.068 | 8.41 | 67.85
| % | Medios auxiliares |  | 2 | 1417.16 | 28.34
| % | Costes indirectos |  | 3 | 1445.5 | 43.37
Coste de mantenimiento decenal: $ 268,00 en los primeros 10 años. |  |  |  |  | Total: | 1488.87