## Hoja 1
PMA010 |  |  | Ud | Mampara de acero.
Muro divisorio desmontable formada por mampara de 4x2,9 m, de acero galvanizado prelacado, acristalada en la mitad de su superficie, con aislamiento intermedio de lana mineral y remate superior de acero galvanizado prelacado.
Descompuesto | Ud | Descomposición |  |  | Rend. | Precio unitario | Precio partida
mt26mac010b | m² | Panel ciego machihembrado para mamparas, formado por dos láminas de acero galvanizado prelacado con aislamiento intermedio de lana mineral de conductividad térmica 0,039 W/(mK). |  |  | 7 | 170.69 | 1194.83
mt26mac020b | m | Perfil en "U" de acero galvanizado prelacado para mamparas. |  |  | 9.7 | 10.38 | 100.69
mt26mac030b | m | Zócalo de acero galvanizado prelacado para mamparas. |  |  | 3.9 | 8.19 | 31.94
mt21vpi010d | m² | Luna pulida incolora, 8 mm. |  |  | 4 | 51.74 | 206.96
mt26mac040 | m | Perfil de aluminio lacado para recibido del vidrio en mamparas. |  |  | 13 | 9.89 | 128.57
mo010 | h | Montador. |  |  | 8.068 | 13.22 | 106.66
mo078 | h | Principiante de montador. |  |  | 8.068 | 8.41 | 67.85
| % | Medios auxiliares |  |  | 2 | 1837.5 | 36.75
| % | Costes indirectos |  |  | 3 | 1874.25 | 56.23
Coste de mantenimiento decenal: $ 347,49 en los primeros 10 años. | [5 empty] | Total: | 1930.48