## Hoja 1
PMA010 |  |  | Ud | Mampara de acero.
Muro divisorio desmontable formada por mampara de 4x2,9 m, de acero galvanizado plastificado con PVC, acristalada en la mitad de su superficie, con aislamiento intermedio de lana mineral y remate superior acristalado.
Descompuesto | Ud | Descomposición |  |  | Rend. | Precio unitario | Precio partida
mt26mac010c | m² | Panel ciego machihembrado para mamparas, formado por dos láminas de acero galvanizado plastificado con PVC con aislamiento intermedio de lana mineral de conductividad térmica 0,039 W/(mK). |  |  | 4 | 191.19 | 764.76
mt26mac020c | m | Perfil en "U" de acero galvanizado plastificado con PVC para mamparas. |  |  | 9.7 | 14.61 | 141.72
mt26mac030c | m | Zócalo de acero galvanizado plastificado con PVC para mamparas. |  |  | 3.9 | 12.28 | 47.89
mt21vpi010d | m² | Luna pulida incolora, 8 mm. |  |  | 7.2 | 51.74 | 372.53
mt26mac040 | m | Perfil de aluminio lacado para recibido del vidrio en mamparas. |  |  | 22.7 | 9.89 | 224.5
mo010 | h | Montador. |  |  | 8.068 | 13.22 | 106.66
mo078 | h | Principiante de montador. |  |  | 8.068 | 8.41 | 67.85
| % | Medios auxiliares |  |  | 2 | 1725.91 | 34.52
| % | Costes indirectos |  |  | 3 | 1760.43 | 52.81
Coste de mantenimiento decenal: $ 326,38 en los primeros 10 años. | [5 empty] | Total: | 1813.24