## Hoja 1
PMA010 |  |  | Ud | Mampara de acero.
Muro divisorio desmontable formada por mampara acristalada de 4x2,9 m con luna pulida incolora y perfilería de acero galvanizado prelacado, con puerta interior de acero galvanizado de 2,10x0,90 m y remate superior acristalado.
Descompuesto | Ud | Descomposición |  |  | Rend. | Precio unitario | Precio partida
mt26mac020b | m | Perfil en "U" de acero galvanizado prelacado para mamparas. |  |  | 5.9 | 10.38 | 61.24
mt26mac030b | m | Zócalo de acero galvanizado prelacado para mamparas. |  |  | 3 | 8.19 | 24.57
mt21vpi010d | m² | Luna pulida incolora, 8 mm. |  |  | 8.55 | 51.74 | 442.38
mt26mac040 | m | Perfil de aluminio lacado para recibido del vidrio en mamparas. |  |  | 24 | 9.89 | 237.36
mt26mac050b | Ud | Puerta sencilla de una hoja de acero galvanizado prelacado para colocar en mamparas, incluso p/p de herrajes. |  |  | 1 | 638.75 | 638.75
mo010 | h | Montador. |  |  | 8.068 | 13.22 | 106.66
mo078 | h | Principiante de montador. |  |  | 8.068 | 8.41 | 67.85
| % | Medios auxiliares |  |  | 2 | 1578.81 | 31.58
| % | Costes indirectos |  |  | 3 | 1610.39 | 48.31
Coste de mantenimiento decenal: $ 298,57 en los primeros 10 años. | [5 empty] | Total: | 1658.7