## Hoja 1
PMA010 | Ud |  |  | Mampara de acero.
Muro divisorio desmontable formada por mampara acristalada de 4x2,9 m con luna pulida incolora y perfilería de acero galvanizado prelacado, con remate superior acristalado.
Descompuesto |  | Ud | Descomposición |  | Rend. | Precio unitario | Precio partida
mt26mac020b |  | m | Perfil en "U" de acero galvanizado prelacado para mamparas. |  | 9.7 | 10.38 | 100.69
mt26mac030b |  | m | Zócalo de acero galvanizado prelacado para mamparas. |  | 3.9 | 8.19 | 31.94
mt21vpi010d |  | m² | Luna pulida incolora, 8 mm. |  | 11 | 51.74 | 569.14
mt26mac040 |  | m | Perfil de aluminio lacado para recibido del vidrio en mamparas. |  | 26 | 9.89 | 257.14
mo010 |  | h | Montador. |  | 8.068 | 13.22 | 106.66
mo078 |  | h | Principiante de montador. |  | 8.068 | 8.41 | 67.85
|  | % | Medios auxiliares |  | 2 | 1133.42 | 22.67
|  | % | Costes indirectos |  | 3 | 1156.09 | 34.68
Coste de mantenimiento decenal: $ 214,34 en los primeros 10 años. | [5 empty] | Total: | 1190.77