## Hoja 1
PMA010 |  |  | Ud | Mampara de acero.
Muro divisorio desmontable formada por mampara acristalada de 4x2,9 m con luna pulida incolora y perfilería de acero galvanizado plastificado con PVC, con remate superior de acero galvanizado plastificado con PVC.
Descompuesto | Ud | Descomposición |  |  | Rend. | Precio unitario | Precio partida
mt26mac010c | m² | Panel ciego machihembrado para mamparas, formado por dos láminas de acero galvanizado plastificado con PVC con aislamiento intermedio de lana mineral de conductividad térmica 0,039 W/(mK). |  |  | 2.25 | 191.19 | 430.18
mt26mac020c | m | Perfil en "U" de acero galvanizado plastificado con PVC para mamparas. |  |  | 9.7 | 14.61 | 141.72
mt26mac030c | m | Zócalo de acero galvanizado plastificado con PVC para mamparas. |  |  | 3.9 | 12.28 | 47.89
mt21vpi010d | m² | Luna pulida incolora, 8 mm. |  |  | 8.2 | 51.74 | 424.27
mt26mac040 | m | Perfil de aluminio lacado para recibido del vidrio en mamparas. |  |  | 18.3 | 9.89 | 180.99
mo010 | h | Montador. |  |  | 8.068 | 13.22 | 106.66
mo078 | h | Principiante de montador. |  |  | 8.068 | 8.41 | 67.85
| % | Medios auxiliares |  |  | 2 | 1399.56 | 27.99
| % | Costes indirectos |  |  | 3 | 1427.55 | 42.83
Coste de mantenimiento decenal: $ 264,67 en los primeros 10 años. | [5 empty] | Total: | 1470.38