## Hoja 1
PMA010 | Ud |  | Mampara de acero.
Muro divisorio desmontable formada por mampara acristalada de 4x2,9 m con luna pulida incolora y perfilería de acero galvanizado plastificado con PVC, con remate superior acristalado.
Descompuesto | Ud | Descomposición |  | Rend. | Precio unitario | Precio partida
mt26mac020c | m | Perfil en "U" de acero galvanizado plastificado con PVC para mamparas. |  | 9.7 | 14.61 | 141.72
mt26mac030c | m | Zócalo de acero galvanizado plastificado con PVC para mamparas. |  | 3.9 | 12.28 | 47.89
mt21vpi010d | m² | Luna pulida incolora, 8 mm. |  | 11 | 51.74 | 569.14
mt26mac040 | m | Perfil de aluminio lacado para recibido del vidrio en mamparas. |  | 26 | 9.89 | 257.14
mo010 | h | Montador. |  | 8.068 | 13.22 | 106.66
mo078 | h | Principiante de montador. |  | 8.068 | 8.41 | 67.85
| % | Medios auxiliares |  | 2 | 1190.4 | 23.81
| % | Costes indirectos |  | 3 | 1214.21 | 36.43
Coste de mantenimiento decenal: $ 225,12 en los primeros 10 años. |  |  |  |  | Total: | 1250.64