## Hoja 1
PML010 | Ud |  |  | Mampara de aluminio.
Muro divisorio desmontable formada por mampara ciega de 4x2,9 m, de aluminio prelacado, con aislamiento intermedio de lana mineral y remate superior acristalado.
Descompuesto |  | Ud | Descomposición |  | Rend. | Precio unitario | Precio partida
mt26mal010a |  | m² | Panel ciego machihembrado para mamparas, formado por dos chapas de aluminio prelacado con aislamiento intermedio de lana mineral de conductividad térmica 0,039 W/(mK). |  | 8.2 | 115.02 | 943.16
mt26mal020a |  | m | Perfil en "U" de aluminio prelacado para mamparas. |  | 9.7 | 13.17 | 127.75
mt26mal030a |  | m | Zócalo de aluminio prelacado para mamparas. |  | 3.9 | 16.86 | 65.75
mt21vpi010d |  | m² | Luna pulida incolora, 8 mm. |  | 3 | 51.74 | 155.22
mt26mac040 |  | m | Perfil de aluminio lacado para recibido del vidrio en mamparas. |  | 8.5 | 9.89 | 84.07
mo010 |  | h | Montador. |  | 8.068 | 13.22 | 106.66
mo078 |  | h | Principiante de montador. |  | 8.068 | 8.41 | 67.85
|  | % | Medios auxiliares |  | 2 | 1550.46 | 31.01
|  | % | Costes indirectos |  | 3 | 1581.47 | 47.44
Coste de mantenimiento decenal: $ 228,05 en los primeros 10 años. | [5 empty] | Total: | 1628.91