## Hoja 1
PML010 |  | Ud |  | Mampara de aluminio.
Muro divisorio desmontable formada por mampara de 4x2,9 m, de aluminio prelacado, acristalada en la mitad de su superficie, con aislamiento intermedio de lana mineral y remate superior acristalado.
Descompuesto | Ud |  | Descomposición |  | Rend. | Precio unitario | Precio partida
mt26mal010a | m² |  | Panel ciego machihembrado para mamparas, formado por dos chapas de aluminio prelacado con aislamiento intermedio de lana mineral de conductividad térmica 0,039 W/(mK). |  | 4 | 115.02 | 460.08
mt26mal020a | m |  | Perfil en "U" de aluminio prelacado para mamparas. |  | 9.7 | 13.17 | 127.75
mt26mal030a | m |  | Zócalo de aluminio prelacado para mamparas. |  | 3.9 | 16.86 | 65.75
mt21vpi010d | m² |  | Luna pulida incolora, 8 mm. |  | 7.2 | 51.74 | 372.53
mt26mac040 | m |  | Perfil de aluminio lacado para recibido del vidrio en mamparas. |  | 22.7 | 9.89 | 224.5
mo010 | h |  | Montador. |  | 8.068 | 13.22 | 106.66
mo078 | h |  | Principiante de montador. |  | 8.068 | 8.41 | 67.85
| % |  | Medios auxiliares |  | 2 | 1425.12 | 28.5
| % |  | Costes indirectos |  | 3 | 1453.62 | 43.61
Coste de mantenimiento decenal: $ 209,61 en los primeros 10 años. | [5 empty] | Total: | 1497.23