## Hoja 1
PML010 |  |  | Ud | Mampara de aluminio.
Muro divisorio desmontable formada por mampara acristalada de 4x2,9 m con luna pulida incolora y perfilería de aluminio prelacado, con puerta interior de aluminio prelacado de 2,10x0,90 m y remate superior de aluminio prelacado.
Descompuesto | Ud | Descomposición |  |  | Rend. | Precio unitario | Precio partida
mt26mal010a | m² | Panel ciego machihembrado para mamparas, formado por dos chapas de aluminio prelacado con aislamiento intermedio de lana mineral de conductividad térmica 0,039 W/(mK). |  |  | 2.25 | 115.02 | 258.8
mt26mal020a | m | Perfil en "U" de aluminio prelacado para mamparas. |  |  | 5.9 | 13.17 | 77.7
mt26mal030a | m | Zócalo de aluminio prelacado para mamparas. |  |  | 3 | 16.86 | 50.58
mt21vpi010d | m² | Luna pulida incolora, 8 mm. |  |  | 6.3 | 51.74 | 325.96
mt26mac040 | m | Perfil de aluminio lacado para recibido del vidrio en mamparas. |  |  | 14.4 | 9.89 | 142.42
mt26mal050a | Ud | Puerta sencilla de una hoja de aluminio prelacado para colocar en mamparas, incluso p/p de herrajes. |  |  | 1 | 669.07 | 669.07
mo010 | h | Montador. |  |  | 8.068 | 13.22 | 106.66
mo078 | h | Principiante de montador. |  |  | 8.068 | 8.41 | 67.85
| % | Medios auxiliares |  |  | 2 | 1699.04 | 33.98
| % | Costes indirectos |  |  | 3 | 1733.02 | 51.99
Coste de mantenimiento decenal: $ 249,90 en los primeros 10 años. | [5 empty] | Total: | 1785.01