## Hoja 1
PMM010 | m² | Mampara modular.
Muro divisorio desmontable formada por mampara modular de vidrio laminar de seguridad 6+6 transparente.
Descompuesto |  | Ud | Descomposición | Rend. | Precio unitario | Precio partida
mt26mmd010gb |  | m² | Mampara modular de vidrio laminar de seguridad 6+6 transparente, junta entre vidrios con silicona, sin perfilería entre módulos, perfilería vista superior de 35x45 mm e inferior de 60x45 mm, de aluminio anodizado o lacado estándar. | 1 | 216.15 | 216.15
mo010 |  | h | Montador. | 1.345 | 13.22 | 17.78
mo078 |  | h | Principiante de montador. | 1.345 | 8.41 | 11.31
|  | % | Medios auxiliares | 2 | 245.24 | 4.9
|  | % | Costes indirectos | 3 | 250.14 | 7.5
Coste de mantenimiento decenal: $ 12,88 en los primeros 10 años. |  |  |  |  | Total: | 257.64