## Hoja 1
PMM010 | m² |  | Mampara modular.
Muro divisorio desmontable formada por mampara modular de 2 vidrios laminares de seguridad transparentes de 3+3 mm cada uno, con marco.
Descompuesto |  | Ud |  | Descomposición | Rend. | Precio unitario | Precio partida
mt26mmd010ib |  | m² |  | Mampara modular de 2 vidrios laminares de seguridad transparentes de 3+3 mm cada uno, con marco, perfiles verticales internos de aluminio, ocultos entre módulos, perfilería vista superior de 35x45 mm e inferior de 60x45 mm, de aluminio anodizado o lacado estándar. | 1 | 429 | 429
mo010 |  | h |  | Montador. | 1.345 | 13.22 | 17.78
mo078 |  | h |  | Principiante de montador. | 1.345 | 8.41 | 11.31
|  | % |  | Medios auxiliares | 2 | 458.09 | 9.16
|  | % |  | Costes indirectos | 3 | 467.25 | 14.02
Coste de mantenimiento decenal: $ 24,06 en los primeros 10 años. | [5 empty] | Total: | 481.27