## Hoja 1
PMM010 |  |  | m² | Mampara modular.
Muro divisorio desmontable formada por mampara modular de 2 vidrios laminares de seguridad transparentes de 3+3 mm cada uno, con marco, con cortina veneciana interior de 25 mm de lámina y accionamiento manual.
Descompuesto | Ud | Descomposición |  |  | Rend. | Precio unitario | Precio partida
mt26mmd010ld | m² | Mampara modular de 2 vidrios laminares de seguridad transparentes de 3+3 mm cada uno, con marco, con cortina veneciana interior de 25 mm de lámina y accionamiento manual, perfiles verticales internos de aluminio, ocultos entre módulos, perfilería vista superior de 35x45 mm e inferior de 60x45 mm, de aluminio anodizado o lacado estándar. |  |  | 1 | 352.68 | 352.68
mo010 | h | Montador. |  |  | 1.345 | 13.22 | 17.78
mo078 | h | Principiante de montador. |  |  | 1.345 | 8.41 | 11.31
| % | Medios auxiliares |  |  | 2 | 381.77 | 7.64
| % | Costes indirectos |  |  | 3 | 389.41 | 11.68
Coste de mantenimiento decenal: $ 20,05 en los primeros 10 años. | [5 empty] | Total: | 401.09