## Hoja 1
PPR010 |  | Ud |  | Puerta cortafuegos de acero galvanizado.
Puerta cortafuegos de acero galvanizado homologada, EI2 60-C5, de una hoja, 800x2000 mm de luz y altura de paso, acabado lacado en color blanco, con cierrapuertas para uso moderado.
Descompuesto | Ud |  | Descomposición |  | Rend. | Precio unitario | Precio partida
mt26pca020ccb | Ud |  | Puerta cortafuegos pivotante homologada, EI2 60-C5, de una hoja de 63 mm de espesor, 800x2000 mm de luz y altura de paso, para un hueco de obra de 900x2050 mm, acabado lacado en color blanco formada por 2 láminas de acero galvanizado de 0,8 mm de espesor, plegadas, ensambladas y montadas, con cámara intermedia de lana de roca de alta densidad y placas de cartón yeso, sobre marco de acero galvanizado de 1,5 mm de espesor con junta intumescente y garras de anclaje a obra, incluso tres bisagras de doble pala regulables en altura, soldadas al marco y atornilladas a la hoja, cerradura embutida de cierre a un punto, escudos, cilindro, llaves y manillas antienganche RF de nylon color negro. |  | 1 | 401.25 | 401.25
mt26pca100aa | Ud |  | Cierrapuertas para uso moderado de puerta cortafuegos de una hoja. |  | 1 | 164.58 | 164.58
mo019 | h |  | Albañil. |  | 0.614 | 12.79 | 7.85
mo075 | h |  | Principiante de albañilería. |  | 0.614 | 8.41 | 5.16
| % |  | Medios auxiliares |  | 2 | 578.84 | 11.58
| % |  | Costes indirectos |  | 3 | 590.42 | 17.71
Coste de mantenimiento decenal: $ 66,89 en los primeros 10 años. | [5 empty] | Total: | 608.13