## Hoja 1
PPR015 | Ud |  | Fijo cortafuegos de acero galvanizado.
Fijo lateral cortafuegos de acero galvanizado homologado, EI2 30, de una hoja, 800x2050 mm, acabado galvanizado con tratamiento antihuellas.
Descompuesto |  | Ud |  | Descomposición | Rend. | Precio unitario | Precio partida
mt26fca010abm |  | Ud |  | Fijo cortafuegos homologado, EI2 30, de una hoja de 63 mm de espesor, anchura entre 520 y 800 mm y altura entre 1001 y 2050 mm, acabado galvanizado con tratamiento antihuellas, formado por dos láminas de acero galvanizado de 0,8 mm de espesor, plegadas, ensambladas y montadas, con cámara intermedia de lana de roca de alta densidad y placas de cartón yeso, sobre marco de acero galvanizado de 1,5 mm de espesor y garras de anclaje a obra. | 1 | 453.02 | 453.02
mo019 |  | h |  | Albañil. | 0.246 | 12.79 | 3.15
mo075 |  | h |  | Principiante de albañilería. | 0.246 | 8.41 | 2.07
|  | % |  | Medios auxiliares | 2 | 458.24 | 9.16
|  | % |  | Costes indirectos | 3 | 467.4 | 14.02
Coste de mantenimiento decenal: $ 52,96 en los primeros 10 años. | [5 empty] | Total: | 481.42