## Hoja 1
PSY020 |  |  | m² | Sistema Shaftwall "KNAUF" de cerramiento para hueco de ascensor, con láminas de yeso.
Cerramiento de hueco de ascensor mediante el sistema Shaftwall W 633 E, de muro divisorio múltiple (20+92+15+15+15)/600 LM - (CT 92) (1 maciza (DF H2) y 3 cortafuego (DF)), con láminas de yeso, sobre banda acústica "KNAUF", colocada en la base del muro divisorio, formado por una estructura simple, de montantes tipo CT 92; aislamiento entre montantes de tipo CT con panel semirrígido de lana mineral, espesor 45 mm; 157 mm de espesor total.
Descompuesto | Ud | Descomposición |  |  | Rend. | Precio unitario | Precio partida
mt12pck020c | m | Banda acústica de dilatación "KNAUF" de 70 mm de anchura. |  |  | 1.2 | 0.73 | 0.88
mt12sak030b | m | Canal CT 94 "KNAUF", de acero galvanizado. |  |  | 0.7 | 13.81 | 9.67
mt12psg220 | Ud | Fijación compuesta por taco y tornillo 5x27. |  |  | 1.6 | 0.11 | 0.18
mt12sak020b | m | Montante CT 92 "KNAUF", de acero galvanizado. |  |  | 2 | 25.34 | 50.68
mt12sak010a | m² | Lámina de yeso DF H2 / - 600 / 3000 / 20 / borde cuadrado, maciza "KNAUF", Euroclase A2-s1,d0 de reacción al fuego. |  |  | 1 | 17.3 | 17.3
mt16lra060a | m² | Panel semirrígido de lana mineral, espesor 45 mm. |  |  | 1.05 | 4.74 | 4.98
mt12ptk010dd | Ud | Tornillo autoperforante TB "KNAUF" 3,5x25. |  |  | 8 | 0.02 | 0.16
mt12ppk010h | m² | Lámina de yeso DF / - 1200 / longitud / 15 / borde afinado, cortafuego "KNAUF". |  |  | 3 | 15.22 | 45.66
mt12ptk010cg | Ud | Tornillo autoperforante TN "KNAUF" 3,5x45. |  |  | 15 | 0.03 | 0.45
mt12ptk010ch | Ud | Tornillo autoperforante TN "KNAUF" 3,9x55. |  |  | 15 | 0.03 | 0.45
mt12ptk010ci | Ud | Tornillo autoperforante TN "KNAUF" 4,2x70. |  |  | 15 | 0.12 | 1.8
mt12pik010b | kg | Pasta de juntas Jointfiller F-1 GLS "KNAUF". |  |  | 1.4 | 2.46 | 3.44
mt12pck010a | m | Cinta de juntas "KNAUF" de 50 mm de anchura. |  |  | 1.6 | 0.06 | 0.1
mo052 | h | Montador de prefabricados interiores. |  |  | 0.883 | 13.22 | 11.67
mo098 | h | Principiante de montador de prefabricados interiores. |  |  | 0.883 | 8.41 | 7.43
| % | Medios auxiliares |  |  | 2 | 154.85 | 3.1
| % | Costes indirectos |  |  | 3 | 157.95 | 4.74
Coste de mantenimiento decenal: $ 8,13 en los primeros 10 años. | [5 empty] | Total: | 162.69