## Hoja 1
PSY100 |  |  | m² | Entramado autoportante de láminas de yeso y lana mineral. Catálogo ATEDY-AFELMA.
Muro divisorio interior (separación dentro de una misma unidad de uso) de entramado autoportante de láminas de yeso y lana mineral, con muro divisorio simple, sistema muro divisorio PYL 78/600(48) LM, catálogo ATEDY-AFELMA, de 78 mm de espesor total, compuesta por una estructura autoportante de perfiles metálicos de acero galvanizado de 48 mm de anchura formada por montantes (elementos verticales) y canales (elementos horizontales), con una separación entre montantes de 600 mm y una disposición normal "N"; a cada lado de la cual se atornilla una lámina de yeso A / - 1200 / longitud / 15 / borde afinado, Standard "KNAUF" y aislamiento de panel flexible y liviano de lana de roca volcánica Confortpan 208 Roxul "ROCKWOOL", no revestido, de 40 mm de espesor, colocado en el alma.
Descompuesto | Ud | Descomposición |  |  | Rend. | Precio unitario | Precio partida
mt12pck020b | m | Banda acústica de dilatación "KNAUF" de 50 mm de anchura. |  |  | 1.2 | 0.47 | 0.56
mt12pfk020c | m | Canal 48/30 "KNAUF" de acero galvanizado. |  |  | 0.7 | 2.12 | 1.48
mt12pfk010c | m | Montante 48/35 "KNAUF" de acero galvanizado. |  |  | 2 | 2.85 | 5.7
mt16lrw030dbl | m² | Panel flexible y liviano de lana de roca volcánica Confortpan 208 Roxul "ROCKWOOL", no revestido, de 40 mm de espesor, resistencia térmica 1,05 m²K/W, conductividad térmica 0,037 W/(mK), densidad 30 kg/m³, calor específico 840 J/kgK y factor de resistencia a la difusión del vapor de agua 1,3. |  |  | 1.05 | 4.95 | 5.2
mt12ppk010b | m² | Lámina de yeso A / - 1200 / longitud / 15 / borde afinado, Standard "KNAUF". |  |  | 2.1 | 9.47 | 19.89
mt12ptk010cd | Ud | Tornillo autoperforante TN "KNAUF" 3,5x25. |  |  | 29 | 0.02 | 0.58
mt12psg220 | Ud | Fijación compuesta por taco y tornillo 5x27. |  |  | 1.6 | 0.11 | 0.18
mt12pck010a | m | Cinta de juntas "KNAUF" de 50 mm de anchura. |  |  | 3.2 | 0.06 | 0.19
mt12pik015 | kg | Pasta de agarre Perlfix "KNAUF". |  |  | 0.1 | 1.04 | 0.1
mt12pik010b | kg | Pasta de juntas Jointfiller F-1 GLS "KNAUF". |  |  | 0.6 | 2.46 | 1.48
mo052 | h | Montador de prefabricados interiores. |  |  | 0.416 | 13.22 | 5.5
mo098 | h | Principiante de montador de prefabricados interiores. |  |  | 0.416 | 8.41 | 3.5
| % | Medios auxiliares |  |  | 2 | 44.36 | 0.89
| % | Costes indirectos |  |  | 3 | 45.25 | 1.36
Coste de mantenimiento decenal: $ 2,33 en los primeros 10 años. | [5 empty] | Total: | 46.61