## Hoja 1
PTZ010 | m² |  |  | Hoja de muro divisorio interior de mampostería de ladrillo cerámico para revestir.
Hoja de muro divisorio interior de 7 cm de espesor de mampostería, de ladrillo cerámico hueco doble, para revestir, 33x16x7 cm, recibida con mortero de cemento 1:6.
Descompuesto |  | Ud | Descomposición |  | Rend. | Precio unitario | Precio partida
mt04lvc010g |  | Ud | Ladrillo cerámico hueco doble, para revestir, 33x16x7 cm. |  | 18.9 | 0.36 | 6.8
mt09mor010c |  | m³ | Mortero de cemento CEM II/B-P 32,5 N tipo M-5, confeccionado en obra con 250 kg/m³ de cemento y una proporción en volumen 1/6. |  | 0.006 | 152.45 | 0.91
mo020 |  | h | Albañil en trabajos de albañilería. |  | 0.468 | 12.79 | 5.99
mo112 |  | h | Peón de albañilería en trabajos de albañilería. |  | 0.234 | 8.08 | 1.89
|  | % | Medios auxiliares |  | 2 | 15.59 | 0.31
|  | % | Costes indirectos |  | 3 | 15.9 | 0.48
Coste de mantenimiento decenal: $ 0,33 en los primeros 10 años. | [5 empty] | Total: | 16.38