## Hoja 1
PTZ020 |  | m² |  | Hoja de muro divisorio interior de mampostería de bloque de concreto para revestir.
Hoja de muro divisorio interior de 20 cm de espesor de mampostería, de bloque de concreto liviano con arcilla expandida, macizo, para revestir, 50x20x20 cm, recibida con mortero de cemento 1:5.
Descompuesto | Ud |  | Descomposición |  | Rend. | Precio unitario | Precio partida
mt02bar010c | Ud |  | Bloque de concreto ligero con arcilla expandida, macizo, para revestir, 50x20x20 cm, incluso p/p de piezas especiales. |  | 10.5 | 2.37 | 24.89
mt09mor010d | m³ |  | Mortero de cemento CEM II/B-P 32,5 N tipo M-7,5, confeccionado en obra con 300 kg/m³ de cemento y una proporción en volumen 1/5. |  | 0.014 | 161.71 | 2.26
mo020 | h |  | Albañil en trabajos de albañilería. |  | 0.548 | 12.79 | 7.01
mo112 | h |  | Peón de albañilería en trabajos de albañilería. |  | 0.274 | 8.08 | 2.21
| % |  | Medios auxiliares |  | 2 | 36.37 | 0.73
| % |  | Costes indirectos |  | 3 | 37.1 | 1.11
Coste de mantenimiento decenal: $ 0,76 en los primeros 10 años. | [5 empty] | Total: | 38.21