## Hoja 1
PTZ020 |  |  | m² | Hoja de muro divisorio interior de mampostería de bloque de concreto para revestir.
Hoja de muro divisorio interior de 20 cm de espesor de mampostería, de bloque hueco de concreto, para revestir, color gris, 40x20x20 cm, resistencia normalizada R10 (10 N/mm²), recibida con mortero de cemento 1:5.
Descompuesto | Ud | Descomposición |  |  | Rend. | Precio unitario | Precio partida
mt02bhg010d | Ud | Bloque hueco de concreto, para revestir, color gris, 40x20x20 cm, resistencia normalizada R10 (10 N/mm²), incluso p/p de piezas especiales: vigas de amarre y medios. |  |  | 12.6 | 1.06 | 13.36
mt09mor010d | m³ | Mortero de cemento CEM II/B-P 32,5 N tipo M-7,5, confeccionado en obra con 300 kg/m³ de cemento y una proporción en volumen 1/5. |  |  | 0.015 | 161.71 | 2.43
mo020 | h | Albañil en trabajos de albañilería. |  |  | 0.588 | 12.79 | 7.52
mo112 | h | Peón de albañilería en trabajos de albañilería. |  |  | 0.294 | 8.08 | 2.38
| % | Medios auxiliares |  |  | 2 | 25.69 | 0.51
| % | Costes indirectos |  |  | 3 | 26.2 | 0.79
Coste de mantenimiento decenal: $ 0,54 en los primeros 10 años. | [5 empty] | Total: | 26.99