## Hoja 1
PYR010 | Ud |  | Recibido de plato de ducha.
Recibido de plato de ducha de cualquier medida.
Descompuesto |  | Ud |  | Descomposición | Rend. | Precio unitario | Precio partida
mt04lvc010a |  | Ud |  | Ladrillo cerámico hueco sencillo, para revestir, 24x11,5x4 cm. | 12 | 0.17 | 2.04
mt09mor010c |  | m³ |  | Mortero de cemento CEM II/B-P 32,5 N tipo M-5, confeccionado en obra con 250 kg/m³ de cemento y una proporción en volumen 1/6. | 0.005 | 152.45 | 0.76
mt01ara010 |  | m³ |  | Arena de 0 a 5 mm de diámetro. | 0.05 | 15.48 | 0.77
mo019 |  | h |  | Albañil. | 1.653 | 12.79 | 21.14
mo111 |  | h |  | Peón de albañilería. | 1.653 | 8.08 | 13.36
|  | % |  | Medios auxiliares | 2 | 38.07 | 0.76
|  | % |  | Costes indirectos | 3 | 38.83 | 1.16
[6 empty] | Total: | 39.99