## Hoja 1
PYR020 | Ud |  | Recibido de bañera.
Recibido de bañera de cualquier medida, mediante muros divisorios de apoyo.
Descompuesto |  | Ud |  | Descomposición | Rend. | Precio unitario | Precio partida
mt04lvc010a |  | Ud |  | Ladrillo cerámico hueco sencillo, para revestir, 24x11,5x4 cm. | 30 | 0.17 | 5.1
mt09mor010c |  | m³ |  | Mortero de cemento CEM II/B-P 32,5 N tipo M-5, confeccionado en obra con 250 kg/m³ de cemento y una proporción en volumen 1/6. | 0.01 | 152.45 | 1.52
mt01ara010 |  | m³ |  | Arena de 0 a 5 mm de diámetro. | 0.1 | 15.48 | 1.55
mo019 |  | h |  | Albañil. | 3.306 | 12.79 | 42.28
mo111 |  | h |  | Peón de albañilería. | 3.306 | 8.08 | 26.71
|  | % |  | Medios auxiliares | 2 | 77.16 | 1.54
|  | % |  | Costes indirectos | 3 | 78.7 | 2.36
[6 empty] | Total: | 81.06