## Hoja 1
PYR030 |  |  | Ud | Recibido de premarco metálico.
Colocación y fijación de premarco metálico, mediante recibido al paramento de las patillas de anclaje con mortero de cemento hidrófugo M-5, para fijar posteriormente, sobre él, el marco de la ventanas y puertas exteriores de entre 2 y 4 m² de superficie.
Descompuesto | Ud | Descomposición |  |  | Rend. | Precio unitario | Precio partida
mt09mor010c | m³ | Mortero de cemento CEM II/B-P 32,5 N tipo M-5, confeccionado en obra con 250 kg/m³ de cemento y una proporción en volumen 1/6. |  |  | 0.02 | 152.45 | 3.05
mo019 | h | Albañil. |  |  | 1.589 | 12.79 | 20.32
mo111 | h | Peón de albañilería. |  |  | 1.589 | 8.08 | 12.84
| % | Medios auxiliares |  |  | 2 | 36.21 | 0.72
| % | Costes indirectos |  |  | 3 | 36.93 | 1.11
[6 empty] | Total: | 38.04