## Hoja 1
PYR040 | Ud |  |  | Recibido de ventanas y puertas exteriores.
Colocación y fijación de ventanas y puertas exteriores de más de 4 m² de superficie, mediante recibido al paramento de las patillas de anclaje con mortero de cemento hidrófugo M-5.
Descompuesto |  | Ud | Descomposición |  | Rend. | Precio unitario | Precio partida
mt09mor010c |  | m³ | Mortero de cemento CEM II/B-P 32,5 N tipo M-5, confeccionado en obra con 250 kg/m³ de cemento y una proporción en volumen 1/6. |  | 0.03 | 152.45 | 4.57
mo019 |  | h | Albañil. |  | 1.907 | 12.79 | 24.39
mo111 |  | h | Peón de albañilería. |  | 1.907 | 8.08 | 15.41
|  | % | Medios auxiliares |  | 2 | 44.37 | 0.89
|  | % | Costes indirectos |  | 3 | 45.26 | 1.36
[6 empty] | Total: | 46.62