## Hoja 1
PYT010 | m |  | Apertura de rozas.
Apertura y tapado de rozas con mortero de cemento 1:6 en muro de concreto, con rozadora eléctrica y carga manual de escombros sobre camión o contenedor.
Descompuesto |  | Ud | Descomposición | Rend. | Precio unitario | Precio partida
mt09mor010c |  | m³ | Mortero de cemento CEM II/B-P 32,5 N tipo M-5, confeccionado en obra con 250 kg/m³ de cemento y una proporción en volumen 1/6. | 0.005 | 152.45 | 0.76
mo111 |  | h | Peón de albañilería. | 0.636 | 8.08 | 5.14
|  | % | Medios auxiliares | 2 | 5.9 | 0.12
|  | % | Costes indirectos | 3 | 6.02 | 0.18
[5 empty] | Total: | 6.2