## Hoja 1
QAW010 | Ud |  | Sustitución de parrilla en cubierta plana.
Sustitución de parrilla deteriorada de salida horizontal en cubierta plana, por parrilla de salida horizontal, de caucho EPDM, con curva para bajante de 100 mm de diámetro.
Código |  | Unidad |  | Descripción | Rendimiento | Precio unitario | Importe
1 |  |  |  | Materiales
mt15acc052b |  | Ud |  | Parrilla de salida horizontal, de caucho EPDM, de 90x90x375 mm, con curva para bajante de 100 mm de diámetro. | 1 | 43.16 | 43.16
mt36tie010fa |  | m |  | Tubo de PVC, serie B, de 110 mm de diámetro y 3,2 mm de espesor, con extremo abocardado. | 1 | 7.54 | 7.54
[5 empty] | Subtotal materiales: |  | 50.7
2 |  |  |  | Mano de obra
mo008 |  | h |  | Plomero. | 0.36 | 13.32 | 4.8
mo113 |  | h |  | Peón de albañilería. | 0.282 | 7.91 | 2.23
[5 empty] | Subtotal mano de obra: |  | 7.03
3 |  |  |  | Herramientas
|  | % |  | Herramientas | 2 | 57.73 | 1.15
[5 empty] | Costos directos (1+2+3): |  | 58.88