## Hoja 1
QAW060 | m² |  | Sustitución de capa de impermeabilización, en cubierta plana, no transitable, autoprotegida, por lámina asfáltica.
Sustitución de capa de impermeabilización deteriorada, en cubierta plana, no transitable, autoprotegida, por impermeabilización monocapa adherida, formada por una lámina de betún modificado con plastómero APP, masa nominal 3 kg/m², con armadura de fieltro de poliéster reforzado y estabilizado de 150 g/m², con autoprotección mineral de color rojo totalmente adherida con soplete.
Código |  | Unidad |  | Descripción | Rendimiento | Precio unitario | Importe
1 |  |  |  | Materiales
mt14lga040m |  | m² |  | Lámina de betún modificado con plastómero APP, de 3,5 mm de espesor, masa nominal 5 kg/m², con armadura de fieltro de poliéster reforzado y estabilizado de 150 g/m², con autoprotección mineral de color rojo. | 1.2 | 9.06 | 10.87
[5 empty] | Subtotal materiales: |  | 10.87
2 |  |  |  | Mano de obra
mo029 |  | h |  | Aplicador de láminas impermeabilizantes. | 0.372 | 12.93 | 4.81
mo067 |  | h |  | Principiante de aplicador de láminas impermeabilizantes. | 0.186 | 8.24 | 1.53
[5 empty] | Subtotal mano de obra: |  | 6.34
3 |  |  |  | Herramientas
|  | % |  | Herramientas | 2 | 17.21 | 0.34
[5 empty] | Costos directos (1+2+3): |  | 17.55