## Hoja 1
QRF010 | Ud |  | Forrado de conductos de instalaciones, en cubierta plana.
Forrado de conductos de instalaciones en cubierta plano, mediante mampostería de ladrillo cerámico hueco para revestir, de 0,25 m² de sección y 1 m de altura.
Código |  | Unidad |  | Descripción | Rendimiento | Precio unitario | Importe
1 |  |  |  | Materiales
mt04lvc010d |  | Ud |  | Ladrillo cerámico hueco triple, para revestir, 24x11,5x11,5 cm, densidad 780 kg/m³. | 70 | 0.23 | 16.1
mt08aaa010a |  | m³ |  | Agua. | 0.02 | 1.97 | 0.04
mt01arg005a |  | t |  | Arena de cantera, para mortero preparado en obra. | 0.112 | 23.01 | 2.58
mt08cem000h |  | kg |  | Cemento gris en sacos. | 17.2 | 0.19 | 3.27
[5 empty] | Subtotal materiales: |  | 21.99
2 |  |  |  | Equipo y maquinaria
mq06hor010 |  | h |  | Concretera. | 0.056 | 1.88 | 0.11
[5 empty] | Subtotal equipo y maquinaria: |  | 0.11
3 |  |  |  | Mano de obra
mo020 |  | h |  | Albañil. | 0.722 | 12.93 | 9.34
mo077 |  | h |  | Principiante de albañilería. | 0.981 | 8.24 | 8.08
[5 empty] | Subtotal mano de obra: |  | 17.42
4 |  |  |  | Herramientas
|  | % |  | Herramientas | 2 | 39.52 | 0.79
Coste de mantenimiento decenal: $ 6,85 en los primeros 10 años. |  |  |  |  | Costos directos (1+2+3+4): |  | 40.31